## Lista Prodotti
Yamaha - FZ6
* = Price Tax excluded.
PRODOTTO | DESCRIZIONE | COLORI | PREZZO* | CODICI
Braccetto Supporto Posteriore Per Boccetta Grande/Piccola | Supporto per serbatoio olio freno e frizione LighTech. Adattabile ai modelli codice OBT006-OBT007. Venduto separatamente dal serbatoio olio. Il montaggio sulla moto risulta molto semplice ed intuitivo. Disponibile in nero. L'altezza misura mm. 28,9 mentre la sporgenza 31 mm. |  | € 9,00 | OBT009NER
Cavalletto Ant.Scatolato In Ferro Con Ruote | Per rendere la propria moto più stabile e sicura in fase di manutenzione LighTech propone una vasta gamma di cavalletti anteriori, posteriori e centrali. Vengono prodotti con materiali specifici che sposano la comodità di utilizzo alla durata nel tempo e garantiscono un minimo sforzo per sollevare la moto. Sono dotati di ruote in gomma brandizzate LighTech per una maggiore stabilità in fase di utilizzo. Questo cavalletto anteriore è prodotto in ferro. Il peso del cavalletto è di 2,9 kg. |  | € 109,30 | RSF22
Cavalletto Anteriore In Ferro | Per rendere la propria moto più stabile e sicura in fase di manutenzione LighTech propone una vasta gamma di cavalletti anteriori, posteriori e centrali. Vengono prodotti con materiali specifici che sposano la comodità di utilizzo alla durata nel tempo e garantiscono un minimo sforzo per sollevare la moto. Sono dotati di ruote in gomma brandizzate LighTech per una maggiore stabilità in fase di utilizzo. Questo cavalletto anteriore è prodotto in ferro. Il peso del cavalletto è di 2,3 kg. |  | € 61,80 | RSF008
Cavalletto Anteriore Regolabile In Altezza - In Acciaio Inox | Il cavalletto anteriore LighTech, prodotto in acciaio inox, è molto resistente ma allo stesso tempo molto leggero, ed è regolabile in altezza. Il peso del cavalletto è di 2,1 kg. e comprende 2 ruote serigrafate con logo LighTech. |  | € 106,00 | RSS007
Cavalletto Post.Scatolato In Ferro Con Ruote E Pattini | Per rendere la propria moto più stabile e sicura in fase di manutenzione LighTech propone una vasta gamma di cavalletti anteriori, posteriori e centrali. Vengono prodotti con materiali specifici che sposano la comodità di utilizzo alla durata nel tempo e garantiscono un minimo sforzo per sollevare la moto. Sono dotati di ruote in gomma brandizzate LighTech per una maggiore stabilità in fase di utilizzo. Questo cavalletto posteriore è prodotto in ferro e presenta 2 pattini. Il peso del cavalletto è tra i 4 e 4,5 kg. |  | € 137,40 | RSF21P
Cavalletto Posteriore Componibile In Ferro Con Pattini Con 4 Ruote | Per rendere la propria moto più stabile e sicura in fase di manutenzione LighTech propone una vasta gamma di cavalletti anteriori, posteriori e centrali. Vengono prodotti con materiali specifici che sposano la comodità di utilizzo alla durata nel tempo e garantiscono un minimo sforzo per sollevare la moto. Sono dotati di ruote in gomma brandizzate LighTech per una maggiore stabilità in fase di utilizzo. Questo modello di cavalletto è componibile ed va montato nella parte posteriore della moto. E'prodotto in ferro ed viene fornito con 4 ruote e 2 pattini. Il peso di questo cavalletto è di 3,6 kg. Viene spedito in una speciale scatola di cartone (in modo tale che non possa essere rovinato durante il trasporto) che misura 47 cm. di altezza x 56 cm. di lunghezza x 7 cm. di profondità. |  | € 95,00 | RSF039P
Cavalletto Posteriore in Ferro Con Pattini | Per rendere la propria moto più stabile e sicura in fase di manutenzione LighTech propone una vasta gamma di cavalletti anteriori, posteriori e centrali. Vengono prodotti con materiali specifici che sposano la comodità di utilizzo alla durata nel tempo e garantiscono un minimo sforzo per sollevare la moto. Sono dotati di ruote in gomma brandizzate LighTech per una maggiore stabilità in fase di utilizzo. Questo cavalletto posteriore è prodotto in ferro e presenta 2 ruote e 2 pattini. Il peso del cavalletto è di 3,1 kg. |  | € 89,30 | RSF045P
Contrappesi Manubrio In Alluminio Serie 300 per Yamaha | Coppia di contrappesi manubrio serie 300, sono realizzati in alluminio, materiale conosciuto sia per la sua resistenza ma allo stesso tempo per la sua leggerezza. Sono stati progettati per ridurre in maniera consistente le vibrazioni indesiderate, rendendo la guida molto più fluida. Il corpo di questo modello di contrappeso è nero mentre gli anelli sono colorati (serigrafati con il marchio Lightech). Vengono venduti a coppia ed è possibile ordinare (sempre a coppia) separatamente la sola parte colorata codice RKTM300 (specificandone il colore) per poter creare degli abbinamenti colori laddove non esistano di base. |  | € 41,80 | KTM310NER | KTM310ORO | KTM310ROS | KTM310COB
Contrappesi Manubrio In Metallo / Alluminio Serie 200 per Yamaha | Coppia di contrappesi manubrio serie 200, sono realizzati in alluminio, materiale conosciuto sia per la sua resistenza ma allo stesso tempo per la sua leggerezza. Sono stati progettati per ridurre in maniera consistente le vibrazioni indesiderate, rendendo la guida molto più fluida. Il corpo di questo modello di contrappeso è nero mentre gli anelli sono colorati (serigrafati con il marchio Lightech). Vengono venduti a coppia ed è possibile ordinare (sempre a coppia) separatamente la sola parte colorata codice RKTM200 (specificandone il colore) per poter creare degli abbinamenti colori laddove non esistano di base. |  | € 37,80 | KTM210NER | KTM210ORO | KTM210ROS | KTM210SIL | KTM210COB | KTM210VER | KTM210ARA
Coperchio Pompa Freno/Frizione per Honda, Yamaha | La particolare lavorazione dei coperchi pompa freno e frizione LighTech, interamente ricavati dal pieno tramite fresatura su macchinari CNC, conferisce al prodotto uno stile unico ed originale. Il materiale utilizzato per produrli è una lega di alluminio (ERGAL) che viene successivamente anodizzata, rendendoli allo stesso tempo resistenti ma anche molto leggeri. Sostituiscono perfettamente il coperchio originale della moto ed il loro montaggio risulta molto semplice ed intuitivo. Tramite marchiatura a laser il logo LighTech è presente su tutti i coperchi pompa freno e frizione, donando al prodotto una maggiore autenticità. La forma del coperchio varia a seconda della tipologia di moto, per adattarsi meglio ai vari design. Viene venduto singolarmente. |  | € 35,70 | FBC11NER | FBC11ORO | FBC11ROS | FBC11SIL | FBC11COB
Dado Speciale 18 X 1,50 Ergal | Per chi ricerca uno stile unico ed accattivante, questi dadi speciali LighTech, realizzati con estrema precisione tramite lavorazione CNC, rappresentano la soluzione ideale. Sono interamente ricavati dal pieno e prodotti in una lega d'alluminio (ERGAL 7075) di altissima qualità. Questo materiale combina insieme due caratteristiche fondamentali: la resistenza nel lungo periodo e la leggerezza ricercata dai piloti in fase di guida. Per ogni dado vengono fornite tutte le informazioni necessarie in modo tale che si possa acquistare il prodotto consono al proprio modello di moto. In questo caso il dado misura M18X1,5; ha un diametro di 29 mm. e un'altezza di 14 mm. Il diametro dell'esagono misura 22 mm. e la massima chiusura consentita è di Nm 140 (Newton per metro). |  | € 22,10 | D004NER | D004ORO | D004ROS | D004SIL | D004COB
Dado Speciale 22 X 1,00 Ergal per Yamaha | Per chi ricerca uno stile unico ed accattivante, questi dadi speciali LighTech, realizzati con estrema precisione tramite lavorazione CNC, rappresentano la soluzione ideale. Sono interamente ricavati dal pieno e prodotti in una lega d'alluminio (ERGAL 7075) di altissima qualità. Questo materiale combina insieme due caratteristiche fondamentali: la resistenza nel lungo periodo e la leggerezza ricercata dai piloti in fase di guida. Per ogni dado vengono fornite tutte le informazioni necessarie in modo tale che si possa acquistare il prodotto consono al proprio modello di moto. In questo caso il dado misura M22X1; ha un diametro di 39,5 mm. e un'altezza di 16,5 mm. Il diametro dell'esagono misura 32 mm. e la massima chiusura consentita è di Nm 250 (Newton per metro). |  | € 21,40 | D005NER | D005ORO | D005ROS | D005SIL | D005COB
Dado Speciale 24 X 1,50 Ergal per Honda, Kawasaki, Bmw, Yamaha | Per chi ricerca uno stile unico ed accattivante, questi dadi speciali LighTech, realizzati con estrema precisione tramite lavorazione CNC, rappresentano la soluzione ideale. Sono interamente ricavati dal pieno e prodotti in una lega d'alluminio (ERGAL 7075) di altissima qualità. Questo materiale combina insieme due caratteristiche fondamentali: la resistenza nel lungo periodo e la leggerezza ricercata dai piloti in fase di guida. Per ogni dado vengono fornite tutte le informazioni necessarie in modo tale che si possa acquistare il prodotto consono al proprio modello di moto. In questo caso il dado misura M24X1,5; ha un diametro di 39 mm. e un'altezza di 17,5 mm. Il diametro dell'esagono misura 32 mm. e la massima chiusura consentita è di Nm 330 (Newton per metro). |  | € 23,80 | D003NER | D003ORO | D003ROS | D003SIL | D003COB
Frecce ( Coppia Indicatori Di Direzione Omologati E8) | Coppia di indicatori di direzione in ABS. Le frecce sono omologate E8. La lunghezza del singolo indicatore è di 39 mm. La coppia può essere impiegata sia nel lato anteriore che posteriore della moto ed è l'ideale da abbinare ai portatarga Lightech. Disponbile solo nel colore nero ed è un modello universale sebbene per alcune moto possa essere necessario l'utilizzo di relè o resistenze specifiche. Vi invitiamo pertanto a rivolgersi a personale specializzato per il loro montaggio. |  | € 39,00 | FRE928NER
Frecce ( Coppia Indicatori Di Direzione Omologati E8) | Coppia di indicatori di direzione in ABS. Le frecce sono omologate E8. La lunghezza del singolo indicatore è di 64 mm. La coppia può essere impiegata sia nel lato anteriore che posteriore della moto ed è l'ideale da abbinare ai portatarga Lightech. Disponbile solo nel colore nero ed è un modello universale sebbene per alcune moto possa essere necessario l'utilizzo di relè o resistenze specifiche. Vi invitiamo pertanto a rivolgersi a personale specializzato per il loro montaggio. |  | € 48,00 | FRE929NER
Frecce ( Coppia Indicatori Di Direzione Omologati E8) | Coppia di indicatori di direzione in ABS. Le frecce sono omologate E8. La lunghezza del singolo indicatore è di 68 mm. La coppia può essere impiegata sia nel lato anteriore che posteriore della moto ed è l'ideale da abbinare ai portatarga Lightech. Disponbile solo nel colore nero ed è un modello universale sebbene per alcune moto possa essere necessario l'utilizzo di relè o resistenze specifiche. Vi invitiamo pertanto a rivolgersi a personale specializzato per il loro montaggio. |  | € 43,50 | FRE922NER
Frecce ( Coppia Indicatori Di Direzione Omologati E8) | Coppia di indicatori di direzione in ABS. Le frecce sono omologate E8. La lunghezza del singolo indicatore è di 82 mm. La coppia può essere impiegata sia nel lato anteriore che posteriore della moto ed è l'ideale da abbinare ai portatarga Lightech. Disponbile solo nel colore nero ed è un modello universale sebbene per alcune moto possa essere necessario l'utilizzo di relè o resistenze specifiche. Vi invitiamo pertanto a rivolgersi a personale specializzato per il loro montaggio. |  | € 43,50 | FRE926NER
Frecce ( Coppia Indicatori Di Direzione Omologati E8) | Coppia di indicatori di direzione in alluminio. Le frecce sono omologate E8. La lunghezza del singolo indicatore è di 67 mm. La coppia può essere impiegata sia nel lato anteriore che posteriore della moto ed è l'ideale da abbinare ai portatarga Lightech. Disponbile nel color cobalto e rosso ed è un modello universale sebbene per alcune moto possa essere necessario l'utilizzo di relè o resistenze specifiche. Vi invitiamo pertanto a rivolgersi a personale specializzato per il loro montaggio. |  | € 58,00 | FRE930ROS | FRE930COB
Frecce Sequenziali ( Coppia Indicatori Di Direzione Omologati E8) | Coppia di indicatori di direzione in ABS. Le frecce sono omologate E8. La lunghezza del singolo indicatore è di 89 mm. La coppia può essere impiegata sia nel lato anteriore che posteriore della moto ed è l'ideale da abbinare ai portatarga Lightech. Dotata di luce sequenziale. Disponbile solo nel colore nero ed è un modello universale sebbene per alcune moto possa essere necessario l'utilizzo di relè o resistenze specifiche. Vi invitiamo pertanto a rivolgersi a personale specializzato per il loro montaggio. |  | € 48,00 | FRE925NER
Kit Adattatore Protezione Leva per Yamaha | Per poter effettuare il corretto montaggio delle protezioni leva freno e frizione Lightech al manubrio originale è necessario acquistare il relativo adattatore. Viene venduto singolarmente. Articolo compatibile con i codici ISS113RA, ISS114LA, ISS115RC, ISS116LC, ISS119LA, ISS120RA, ISS200RT, ISS201LT. |  | € 27,40 | KPL310
Kit Catarifrangente Laterale (Omologato E) | Kit di adesivi catarifrangenti laterali dalle molteplici applicazioni. Omologato E. Misura 50x50 mm. |  | € 8,00 | STK120
Kit Portatarga Regolabile per Yamaha | Il portatarga è probabilmente uno dei primi prodotti che viene sostituito subito dopo l'acquisto della propria moto. Il portatarga Lightech è stato sviluppato nel pieno rispetto delle regole del codice stradale senza però dimenticare di valorizzarlo anche da un punto di vista estetico. Il kit include luce targa e catadiottro entrambi omologati, e tutto il necessario per la sua corretta installazione. Tutti i portatarga possiedono inoltre pratiche staffette per regolare il posizionamento degli indicatori e del catadiottro. Sono inoltre disponibili 6 supporti targa con differenti misure e materiali: i codici che terminano con A1-A2-A3 includono supporti targa realizzati in un speciale composito di fibra di carbonio e nylon PA12 che ne conferisce resistenza e robustezza. I codici che terminano con B1-B2-B3 hanno il supporto targa in alluminio. All'interno della confezione vengono inserite apposite staffe che permettono il montaggio sia di indicatori originali che aftermarket. Il supporto portatarga è disponibile in diverse misure: vedi l' immagine "TABELLA DIMENSIONI SUPPORTI PORTATARGA" per verificare la compatibilità con la tua moto.Per alcune nazioni abbiamo sviluppato una versione specifica; controlla le misure indicate per trovare quella adatta a te! |  | € 105,30 | KTARYA106B3 | KTARYA106B2 | KTARYA106B1 | KTARYA106A3 | KTARYA106A2 | KTARYA106A1
Kit Protezioni Telaio Ammortizzate per Yamaha | Le protezioni telaio LighTech nascono con lo scopo di proteggere la carena, il motore e altre parti della moto da eventuali urti o danneggiamenti. Ogni singolo componente è stato studiato e sviluppato per aumentare il fattore protezione, anche grazie ai particolari materiali utilizzati: l'anello superiore è prodotto in alluminio, materiale molto resistente ma, allo stesso tempo, molto leggero; la boccola di oscillazione è prodotta in magnesio, il guscio serigrafato con il logo Lightech marchiato a laser in nylon; il gommino shock- absorber in TPE durezza 60 Shore e il fondo in magnesio. Le protezioni telaio LighTech vengono fornite di tutto il necessario per il montaggio (perni e distanziali compresi). La configurazione standard viene fornita con anelli in alluminio NERO e gommini antishock NERO, ma è possibile personalizzare le protezioni telaio LighTech acquistando separatamente anelli e gommini di altri colori. |  | € 85,90 | STEYA205
Kit Viti Carena per Yamaha | Per rendere ancora più personalizzata la vostra moto Lightech propone un'ampia gamma di kit viti per il motore, il telaio, la carena ma anche per il cupolino e il tappo serbatoio (laddove queste viti non siano comprese già nel kit carena). Le viti sono prodotte in Ergal 7075, materiale molto resistente ma allo stesso tempo molto leggero. Le viti poi vengono successivamente anodizzate per renderle ancora più resistenti. Questo kit carena in particolare è composto da 38 pezzi. |  | € 95,60 | 4Y6CNER | 4Y6CORO | 4Y6CROS | 4Y6CSIL | 4Y6CCOB
Kit Viti Cupolino per Yamaha | Per rendere ancora più personalizzata la vostra moto Lightech propone un'ampia gamma di kit viti per il motore, il telaio, la carena ma anche per il cupolino e il tappo serbatoio (laddove queste viti non siano comprese già nel kit carena). Le viti sono prodotte in Ergal 7075, materiale molto resistente ma allo stesso tempo molto leggero. Le viti poi vengono successivamente anodizzate per renderle ancora più resistenti. Questo kit cupolino in particolare è composto da 6 pezzi. |  | € 14,80 | KC049NER | KC049ORO | KC049ROS | KC049SIL | KC049COB
Kit Viti Motore per Yamaha | Per rendere ancora più personalizzata la vostra moto Lightech propone un'ampia gamma di kit viti per il motore, il telaio, la carena ma anche per il cupolino e il tappo serbatoio (laddove queste viti non siano comprese già nel kit carena). Le viti sono prodotte in Ergal 7075, materiale molto resistente ma allo stesso tempo molto leggero. Le viti poi vengono successivamente anodizzate per renderle ancora più resistenti. Questo kit motore in particolare è composto da 40 pezzi. |  | € 79,60 | 4Y6MNER | 4Y6MORO | 4Y6MROS | 4Y6MSIL | 4Y6MCOB
Kit Viti Serbatoio per Yamaha, Suzuki | Per rendere ancora più personalizzata la vostra moto Lightech propone un'ampia gamma di kit viti per il motore, il telaio, la carena ma anche per il cupolino e il tappo serbatoio (laddove queste viti non siano comprese già nel kit carena). Le viti sono prodotte in Ergal 7075, materiale molto resistente ma allo stesso tempo molto leggero. Le viti poi vengono successivamente anodizzate per renderle ancora più resistenti. Questo kit tappo serbatoio in particolare è composto da 5 pezzi. |  | € 8,60 | KTYTNER | KTYTORO | KTYTROS | KTYTSIL | KTYTCOB
Kit Viti Telaio per Yamaha | Per rendere ancora più personalizzata la vostra moto Lightech propone un'ampia gamma di kit viti per il motore, il telaio, la carena ma anche per il cupolino e il tappo serbatoio (laddove queste viti non siano comprese già nel kit carena). Le viti sono prodotte in Ergal 7075, materiale molto resistente ma allo stesso tempo molto leggero. Le viti poi vengono successivamente anodizzate per renderle ancora più resistenti. Questo kit telaio in particolare è composto da 24 pezzi. |  | € 87,90 | 4Y6TNER | 4Y6TORO | 4Y6TROS | 4Y6TSIL | 4Y6TCOB
Leva Freno Ribaltabile (Tipo J) per Yamaha | Le leve freno e frizione Lightech sono realizzate nel pieno rispetto delle prescrizioni del codice della strada e delle leggi in materia;questo denota l'impegno e l'investimento dell'azienda nel proporre articoli che garantiscano sicurezza e rispetto delle norme in vigore. Vengono utilizzate da alcuni tra i più importanti Team in MOTOGP, MOTO2, MOTO3, WSBK e in altre competizioni per la loro leggerezza e per le loro peculiarità tecniche. Lightech propone 3 diversi modelli di leva freno e frizione. MODELLO J: versione con finitura totalmente nera; MODELLO K (ALIEN): dotato di inserti in gomma di base di colore nero (ma personalizzabili grazie ad un'ampia scelta di colori disponibili da ordinare separatamente) per un maggiore grip; MODELLO H: versione più recente, caratterizzata da un nuovo modello di geometria. Tutti i modelli di leve proposti sono pieghevoli e sono 100% MADE IN ITALY, come evidenziato dal logo con i colori della bandiera italiana posto su ogni leva. Le leve sono prodotte in magnesio e alluminio, per una maggiore resistenza ma anche per una maggiore leggerezza rispetto alle originali. |  | € 112,20 | LEVD140J
Leva Freno Ribaltabile (Tipo K) per Yamaha | Le leve freno e frizione Lightech sono realizzate nel pieno rispetto delle prescrizioni del codice della strada e delle leggi in materia;questo denota l'impegno e l'investimento dell'azienda nel proporre articoli che garantiscano sicurezza e rispetto delle norme in vigore. Vengono utilizzate da alcuni tra i più importanti Team in MOTOGP, MOTO2, MOTO3, WSBK e in altre competizioni per la loro leggerezza e per le loro peculiarità tecniche. Lightech propone 3 diversi modelli di leva freno e frizione. MODELLO J: versione con finitura totalmente nera; MODELLO K (ALIEN): dotato di inserti in gomma di base di colore nero (ma personalizzabili grazie ad un'ampia scelta di colori disponibili da ordinare separatamente) per un maggiore grip; MODELLO H: versione più recente, caratterizzata da un nuovo modello di geometria. Tutti i modelli di leve proposti sono pieghevoli e sono 100% MADE IN ITALY, come evidenziato dal logo con i colori della bandiera italiana posto su ogni leva. Le leve sono prodotte in magnesio e alluminio, per una maggiore resistenza ma anche per una maggiore leggerezza rispetto alle originali. |  | € 120,70 | LEVD140K
Leva Frizione Magnesio / Alluminio per Ducati, Suzuki, Aprilia, Yamaha | Le leve freno e frizione Lightech sono realizzate nel pieno rispetto delle prescrizioni del codice della strada e delle leggi in materia;questo denota l'impegno e l'investimento dell'azienda nel proporre articoli che garantiscano sicurezza e rispetto delle norme in vigore. Vengono utilizzate da alcuni tra i più importanti Team in MOTOGP, MOTO2, MOTO3, WSBK e in altre competizioni per la loro leggerezza e per le loro peculiarità tecniche. Lightech propone 3 diversi modelli di leva freno e frizione. MODELLO J: versione con finitura totalmente nera; MODELLO K (ALIEN): dotato di inserti in gomma di base di colore nero (ma personalizzabili grazie ad un'ampia scelta di colori disponibili da ordinare separatamente) per un maggiore grip; MODELLO H: versione più recente, caratterizzata da un nuovo modello di geometria. Tutti i modelli di leve proposti sono pieghevoli e sono 100% MADE IN ITALY, come evidenziato dal logo con i colori della bandiera italiana posto su ogni leva. Le leve sono prodotte in magnesio e alluminio, per una maggiore resistenza ma anche per una maggiore leggerezza rispetto alle originali. |  | € 94,50 | LEVXF001K
Leva Frizione Magnesio / Alluminio per Suzuki, Aprilia, Ducati, Yamaha | Le leve freno e frizione Lightech sono realizzate nel pieno rispetto delle prescrizioni del codice della strada e delle leggi in materia;questo denota l'impegno e l'investimento dell'azienda nel proporre articoli che garantiscano sicurezza e rispetto delle norme in vigore. Vengono utilizzate da alcuni tra i più importanti Team in MOTOGP, MOTO2, MOTO3, WSBK e in altre competizioni per la loro leggerezza e per le loro peculiarità tecniche. Lightech propone 3 diversi modelli di leva freno e frizione. MODELLO J: versione con finitura totalmente nera; MODELLO K (ALIEN): dotato di inserti in gomma di base di colore nero (ma personalizzabili grazie ad un'ampia scelta di colori disponibili da ordinare separatamente) per un maggiore grip; MODELLO H: versione più recente, caratterizzata da un nuovo modello di geometria. Tutti i modelli di leve proposti sono pieghevoli e sono 100% MADE IN ITALY, come evidenziato dal logo con i colori della bandiera italiana posto su ogni leva. Le leve sono prodotte in magnesio e alluminio, per una maggiore resistenza ma anche per una maggiore leggerezza rispetto alle originali. |  | € 85,90 | LEVXF001J
Porta Targa Regolabile per Yamaha | Il portatarga è probabilmente uno dei primi prodotti che viene sostituito subito dopo l'acquisto della propria moto. Il portatarga Lightech è stato sviluppato nel pieno rispetto delle regole del codice stradale senza però dimenticare di valorizzarlo anche da un punto di vista estetico. Questo portatarga NON include luce targa e catadiottro ma include tutto il necessario per la sua corretta installazione. Tutti i portatarga possiedono inoltre pratiche staffette per regolare il posizionamento degli indicatori e del catadiottro. Sono inoltre disponibili 6 supporti targa con differenti misure e materiali: i codici che terminano con A1-A2-A3 includono supporti targa realizzati in un speciale composito di fibra di carbonio e nylon PA12 che ne conferisce resistenza e robustezza. I codici che terminano con B1-B2-B3 hanno il supporto targa in alluminio. All'interno della confezione vengono inserite apposite staffe che permettono il montaggio sia di indicatori originali che aftermarket.Il supporto portatarga è disponibile in diverse misure: vedi l' immagine "TABELLA DIMENSIONI SUPPORTI PORTATARGA" per verificare la compatibilità con la tua moto.Per alcune nazioni abbiamo sviluppato una versione specifica; controlla le misure indicate per trovare quella adatta a te! |  | € 76,10 | TARYA106B3 | TARYA106B2 | TARYA106B1 | TARYA106A3 | TARYA106A2 | TARYA106A1
Serbatoio Olio ( 31 Cm3 ) | Lightech propone questi serbatoi olio freno e frizione universali, che grazie al loro design, rendono la moto molto più personalizzabile. Il prodotto è molto facile da installare sulla moto. La parte esterna è prodotta in alluminio ricavato dal pieno con logo LighTech inciso a laser, posto sulla parte superiore del serbatoio olio mentre la parte interna è in materiale plastico, per avere una migliore visuale del consumo d'olio al suo interno. E' disponibile eventualmente anche il supporto serbatoio che è però da acquistare a parte ed è disponibile solamente in nero. Questo modello misura 31 cm3. |  | € 53,60 | OBT001ORO | OBT001VER
Serbatoio Olio (16 Cm3) | Lightech propone questi serbatoi olio freno e frizione universali, che grazie al loro design, rendono la moto molto più personalizzabile. Il prodotto è molto facile da installare sulla moto. La parte esterna è prodotta in alluminio ricavato dal pieno con logo LighTech inciso a laser, posto sulla parte laterale del serbatoio olio mentre la parte interna è in materiale plastico, per avere una migliore visuale del consumo d'olio al suo interno. Viene fornito con una guarnizione di gomma che rende molto più sicuro il tappo ed evita qualsiasi fuoriuscita d'olio. E' disponibile eventualmente anche il supporto serbatoio che è però da acquistare a parte ed è disponibile solamente in nero. Questo modello misura 16 cm3. Il diametro è di 36 mm. e l'altezza è di 39,3 mm.; presente un'uscita laterale di 14 mm. |  | € 61,00 | OBT007NER | OBT007ORO | OBT007ROS | OBT007SIL | OBT007COB | OBT007VER | OBT007ARA
Supporto Serbatoio Olio OBT006/OBT007 | Supporto per serbatoio olio freno e frizione LighTech. Adattabile ai modelli codice OBT001-OBT006-OBT007. Venduto separatamente dal serbatoio olio. Il montaggio sulla moto risulta molto semplice ed intuitivo. Disponibile in nero. |  | € 24,00 | OBT003NER